## 设备清单
负一层非机动车车库报价清单
序号 | 设备品牌/名称 | 型号 | 参数 | 单位 | 数量 | 综合单价 | 合价 | 备注
1 | 海康安烟感报警摄像头 | HF-V3N-P | HF-V3N-P, POE，火焰+烟雾+高温三重报警，400万 | 台 | 10
2 | 光纤收发器 |  | 千兆光纤收发器 | 对 | 11
3 | 希捷/硬盘 |  | 海康威视希捷/希数6T企业级 | 块 | 8
4 | 超六类网线 | DH-PFM920I-6UN | 室外非屏蔽六类(UTP CAT6 PVC)-0.53mm-黑色 | 箱 | 3
5 | 海康400万 | DS-2CD1245-LA | 传感器：1/2.7 CMOS 分辨率：2560×1440（400万）@25fps 编码：H.265 / H.264；子码流支持 MJPEG 最低照度：彩色 0.005Lux；0Lux（补光开启） 快门：1/3s-1/100000s 图像：数字宽动态、3D降噪、强光抑制、背光补偿 镜头：M12，可选：2.8/4/6/8/12mm，F1.6 补光（双光） 红外 850nm + 白光灯智能切换 红外距离最远 50m，白光全彩最远 30m SmartIR，防过曝 智能&事件：人形检测、移动侦测、异常报警 协议：ISAPI、SDK、GB28181 接口：RJ45 百兆网口 内置麦克风（拾音）；-D版本额外带扬声器支持双向语音 不支持 TF 卡本地存储 供电与功耗：DC12V 最大 5W；PoE（IEEE802.3af Class3）最大 6.5W 物理环境：防护等级 IP67，室外可用 | 台 | 22
6 | SC尾纤 | 单模单芯 SC-SC跳线 3米 |  | 条 | 22
7 | 光纤终端盒 |  |  | 台 | 11
8 | 光纤熔接台班费 |  |  | 芯 | 44
9 | 公牛/插座 | 多孔 | 公牛 | 只 | 11
10 | 光缆 |  |  | 米 | 400
11 | 5口poe交换机 |  |  | 台 | 11
12 | 防水箱 |  |  | 台 | 11
13 | 监控支架 |  |  | 个 | 32
14 | 硬盘录像机 |  | DS-8632N-R8 | 台 | 1
15 | 显示器 | 27寸 | 1、工业级宽视角面板，适合7*18小时连续工作 2、领先算法技术，色彩靓丽、逼真 3、三等边设计，实用美观 4、超高清4K分辨率，画质清晰 5、9.5ms快速响应时间，画面真正无拖尾 6、自动消除残影功能，保护液晶屏的长期使用 7、专业散热设计，延长设备使用寿命 8、支持HDMI、USB等多种信号输入 | 台 | 1
16 | 安装调试 |  | 32点位设备安装调试 | 项 | 1
17 | 电源线 |  | 2.5平方RVV | 米 | 400
合计